## 第二包
序号 | 名称 | 规格参数 | 数量 | 单位 | 单价 | 教研室 | 是否紧缺
1 | 单反相机 | 套机，单反级别: 入门级屏幕尺寸： 3英寸像素； 1800万储存介质: SD卡；电池类型: 锂电池；单反画幅: APS画幅；感光元件类型: CMOS；对焦点数: 9点；支持外接闪光灯；支持机身除尘；支持机身马达；传感器尺寸: 22.3mmx14.9mm；曝光模式: 程序自动曝光 快门优先 光圈优先 手动曝光影像处理类型: DIGIC 4+ | 1 | 台 | 3000 | 动检
2 | 电热恒温鼓风干燥箱 | 控温范围/RT+10～300℃/恒温波动度/±1.0℃/温度分辨率/0.1℃/温度均匀度/±3%（测试点为100℃）/工作环境温度/+5～40℃ /输入功率1100W /容积50L | 2 | 台 | 1850 | 动检、动教
3 | 掌上离心机 | 1．采用无刷免维护电机和碳纤维转头 2．超低噪音运行，最大噪声：≤45dB 3．转速：6000转/分 ★4．相对离心力：2000g； v5．样品处理:6×1.5ml（另配0.5ml和0.2ml多用离心管适配器），较同类型设备效率提高33%以上；2×8×1.5ml，较同类型设备效率提高1倍以上； 6．配：粉红、橙、蓝、绿、黑等多种颜色，颜值高，更有利于分区管理； 7．盖开关外凸设计，具有启动/停止动能，方便单手操作。 | 1 | 台 | 800 | 动检
4 | 生化培养箱 | 控温范围RT-5-50℃/控湿范围-低于室温时湿度40～60%RH/温度分辨率0.1℃/温度波动度高温±0.5℃ 低温±1.0℃输入功率/350W400W容积50L内胆尺寸（mm）330*380*400外形尺寸(mm)520*450*650/搁板2块定时范围1～9999min/电源电压AC220V 50HZ/工作环境温度RT+5-30℃ | 1 | 台 | 4000 | 动检
5 | 垂直电泳槽 | 外型尺寸（L × W × H）：190 × 115 × 270mm;凝胶板规格（L × W）：200 × 125mm | 1 | 台 | 1400 | 动检
6 | 水平电泳槽 | 基本参数：/外型尺寸（L×W×H）：260×116×76mm；凝胶板规格(L×W)：100×70mm；50×70mm;高透明度聚碳酸酯注塑成型，无渗漏；专用制胶器，制胶方便；桥式设计，节省缓冲液；耐高温，不变形；凝胶托盘带有荧光标尺，便于观察；*限位功能，操作准确；*高柔韧性导线，开盖断电设计，确保安全；可更换电极条及电磁头，方便彻底清洗和维修；纯度≥99.95%的铂金电极丝，导电性能最佳；上盖开口 | 1 | 台 | 1700 | 动检
7 | 电泳仪 | 双稳定时电泳仪电源 并联输出4组 6-600V 4-400mA | 1 | 台 | 4000 | 动检
8 | 大动物解剖器械箱 | 28件套 大动物解剖器械箱 畜牧器械 兽用养殖设备 | 1 | 台 | 450 | 动检
9 | 心脏与透明肺、气管、支气管树模型 | 由心脏、大血管(主动脉、上腔静脉）、气管支气管树和膈等4个部件组成，并显示心脏和大血管、透明肺、气管、支气管树以及肺段支气管等结构。 尺寸：高27cm*宽22cm*厚19cm 材质：PVC | 1 | 台 | 800 | 人解
10 | 人体骨骼模型 | 1. 尺寸：180cm 2. 3颗可活动的下牙，显示不同牙齿构造 3. 手臂和腿部可拆下供研究。 4. 显示神经分支、脊椎动脉和腰椎间盘等 5. 头颅含可活动的下巴、可移动的头颅盖、骨缝线。 6. 材质：PVC | 1 | 台 | 900 | 人解
11 | 泌尿系统附腹后壁模型 | 由泌尿系统各器官连腹膜后腔、肾剖面、膀胱剖面等4个部件组成。显示泌尿系统各器官、肾剖面的肾皮质、肾髓质以及膀胱等结构。 尺寸：77x41x33cm 材质：PVC | 1 | 台 | 340 | 人解
12 | 喉结构与功能放大模型 | 显示喉软骨、喉的连结、喉肌和喉腔等结构、环杓关节可运动，模拟开大声门或关闭声门的功能，会厌软骨可上下活动盖住喉口，共有24个部位指示标志。 尺寸：放大约3倍，高30cm，宽15cm，深14cm 材质：进口PVC材料、进口油漆、电脑配色、高级彩绘 | 1 | 台 | 1500 | 人解
13 | 眼球与眼眶放大模型 | 展示了眼和视神经在眼窝（底和中壁）里的位置。 尺寸：3倍放大。 材质：PVC制成，置于塑料座上 | 1 | 台 | 300 | 人解
14 | 新型大耳解剖模型 | 显示耳的内部构造及外耳（示耳廓形状和外耳道固有特征）、中耳（外侧壁为鼓膜，示鼓室内连接鼓膜与内侧壁的三块听小骨）、内耳（示构成骨迷路中间位的前庭，前方的耳蜗和三个半规管）和平衡器官的位置关系材质： PVC 制成，安放于底座上 尺寸：自然大小5倍放大 | 1 | 台 | 300 | 人解
15 | 消化系统模型 | 展示鼻，口腔和咽喉，食道，胃肠道，肝与胆囊，脾和胰，十二指肠、盲肠和直肠开放 尺寸：实物大小，置于基板上。 材质：PVC | 1 | 台 | 600 | 人解
16 | 肝胰十二指肠模型 | 展示肝、脾、血管和胰腺的基本结构，可显示外部结构和胰腺上的胰腺管，也可显示腹腔动脉和大静脉。 尺寸：实物大小，置于基板上。 材质：PVC | 1 | 台 | 240 | 人解
17 | 胃解剖模型 | 展示胃的解剖结构。材质：硬塑料 尺寸：实物大小。 | 1 | 台 | 150 | 人解
18 | 数显恒温水浴锅 | 外型尺寸：600×370×180mm,双槽，4.8l容积,温度范围：室温-99.9℃，加热功率1500W | 3 | 台 | 800 | 生化、食品2
19 | 小型低温离心机 | 具低温冷冻功能，最低温度可设定于4℃；转子适用1.5 ml *24离心管，离心力可达30，000g；可直接接220V交流电源。 | 3 | 台 | 900 | 动教、动检、食品
20 | 台式离心机 | 需要两个转子；1号转子24*1.5ml离心管，转速可以达到15000r/min；2号转子适用8*5ml离心管，转速可达12000r/min | 1 | 台 | 3000 | 食教 | 是
21 | 迷你高速离心机 | 最高转速：13400rpm;转头容量：1.5ml/2.0ml×12;定时范围：15秒－99分钟； | 2 | 台 | 1500 | 生化、人解
22 | 桌面型迷你离心机 | 1．采用无刷免维护电机和碳纤维转头 2．超低噪音运行，最大噪声：≤45dB 3．转速：6000转/分 ★4．相对离心力：2000g； v5．样品处理:6×1.5ml（另配0.5ml和0.2ml多用离心管适配器），较同类型设备效率提高33%以上；2×8×1.5ml，较同类型设备效率提高1倍以上； 6．配：粉红、橙、蓝、绿、黑等多种颜色，颜值高，更有利于分区管理； 7．盖开关外凸设计，具有启动/停止动能，方便单手操作。 | 1 | 台 | 800 | 生化
23 | 可调微量移液器 | 0.1-2ul，0.5-10ul，2-20ul，20-200ul，100-1000ul，1-5ml，1-10ml | 1 | 台 | 1400 | 生化
★24 | 分光光度计 | ★1、具有开机自检、自校波长、光源自动切换、能量校正。 2、 光学系统：进口长寿命钨卤素灯，单光束，自准式（Littrow型）光栅单色器，1200条/毫米光栅 3、 显示系统：3.5位字符式背光液晶显示器 4、 测量光程：100mm 5、 光谱带宽：5nm 6、 波长范围：325-1000nm 7、波长准确度：±2nm 8、波长重复性：1nm ★9、杂散光：≤0.5％T（在360nm处） 10、光度显示范围：0--125.0%T，0--1.999A，0--1999C 11、光度准确度：±0.5%T 12、光度重复性：0.3%T 13、稳定性：±0.003A/小时（500nm处，预热1小时） ★14、通过CE、CB和ROSH认证（须提供认证证书复印件并加盖制造厂家公章）。。 15、配置：50毫米手动四联比色池架一个，10×10×45毫米标准玻璃比色皿四只，电源线一根，使用手册一份，操作流程一份。 ★17、必须提供制造厂家针对本项目的授权书 | 2 | 台 | 3000 | 生化
25 | 电泳仪 | 外形尺寸（L×W×H）：340×184×107mm 凝胶板规格(L×W)：190×130mm；94×130mm；45×130mm； 试样格：12、18、24齿，1.0、2.0mm厚 重量： 约2.0Kg 缓冲液总容量：约1000ml | 1 | 台 | 2500 | 生化
★26 | 紫外可见分光光度计 | 1、光学系统：单光束,自准式光栅单色器,1200条/毫米光栅 2、显示系统：2×20液晶显示器 3、波长范围：200-1000 4、波长准确度：±2nm 5、波长重复性：1nm 6、100T%，0T%设置方式：自动 ★7、自动设置波长 8、光谱带宽：5nm ★9、杂散光：≤0.5％T 10、光度显示范围：0-125%T,-0.097-3A 11、光度准确度：±0.5%T 12、光度重复性：0.3%T 13、稳定性：±0.002 14、光度噪声：±0.002 ★15、具有开机自检、自校波长、光源自动切换、能量校正。 ★16、仪器本机不仅可以进行光度测试，浓度测试，还可以建立和贮存56条以上标准曲线。 ★17、Win-spec工作站软件，可用计算机控制仪器，进行光度分析、定量分析、动力学分析。 ★18、高精度正弦机构调整装置，程序控制、波长精度和全波长线性度，明显优于齿轮、齿条作为传动机构和用刻度盘作为波长读数的产品（须提供相关证书证明）。 ★19、通过CE、CB和ROHS认证（须提供认证证书复印件并加盖制造厂家公章）。 ★20、可测试最小样品量为100微升。 21、选装电子恒温或水循环恒温附件具备恒温测试功能。 22、配置：10毫米手动四联比色池架一个，10×10×45毫米标准玻璃比色皿 四只，10×10×45毫米标准石英比色皿 两只，RS-232C 通讯线一根，电源线一根，使用手册一份，操作流程一份，Win-Spec Win-spec工作站软件一份，操作光盘一份。 ★23、投标商需提供生产厂家针对本项目的授权书及产品彩页核对星号参数，如投标文件中未提供或提供不全将视为无效投标。验收需要对实际功能参数进行核对。 | 2 | 台 | 7800 | 食教 | 是
27 | 各量程移液枪 | 0.5-10ul，2-20ul，20-200ul，100-1000ul，1-5ml | 2 | 台 | 1000 | 食教 | 是
28 | 波美计 | 玻璃材质；测量范围0-70 | 10 | 台 | 150 | 食教 | 是
29 | 糖度计 | 测量范围0-32%；最小刻度0.2% | 4 | 台 | 300 | 食教 | 是
30 | 酒精计 | 测量范围0º-40º；最小刻度1º | 10 | 台 | 150 | 食教 | 是
31 | 负压无油真空泵 | 适用220V电源；真空度能到-98KPa | 1 | 台 | 1650 | 食教 | 是
32 | 真空干燥箱 | 自带抽真空；容积： 30L 控温范围： RT+10～250℃ 控温波动度： ±1℃ 真空度： ≤133Pa 计时范围： 0-9999分钟 | 1 | 台 | 4000 | 食教 | 是
33 | 超声仪 | 1、整机尺寸（mm）:190*170*220 2、清洗内槽尺寸（mm）:150*140*100 3、超声波频率:42KHz 4、超声波功率:60W 5、超声定时方式：机械（30分钟或长开） 6、震头(只）:1 7、容积（L）:2.0L 8、整机：一体式 | 1 | 台 | 800 | 食教 | 是
★34 | 数显全温振荡培养箱 | 一、技术参数： 1 、 旋转频率 ： 0rpm ， 30-300rpm ； 2 、 频率精度 ： ±1rpm ； 3 、 摆振幅度 ： &Phi;26mm ； 4 、 最大容量 ： 100ml×112/250ml×84/500ml×48/1000ml×36/2000ml×22 ； 5 、 瓶夹标配 ： 500ml×23 1000ml×15 ； 6 、 托盘尺寸 ： 530×890mm ； 7 、 托盘数量 ： 2 块； 8 、 温控范围 ： 环境温度 -15 ℃ - 60 ℃ （最低 4 ℃ ）； | 1 | 台 | 5000 | 动教
★35 | 酶标洗板机 | ★1. 清洗排数：在1排—12排范围内可任意设置，； 2. 浸泡时间：0s-3600s范围内可任意设置, 步进1s； ★3.注液均匀性：酶标板中各孔洗液注入量的均匀性：≤±3％； ★4.洗液残余量：洗板后酶标板中各孔洗液的平均残余量：≤1ul/孔； 5.循环次数：1次—20次任意设置； 6.清洗方式：可以按照每排清洗8孔或每排冲洗12孔的方式清洗96孔（或48孔、32孔）酶标板； 7.储存程序：仪器具有预先存储程序的功能，最多可储存100个洗板程序； 8．管路冲洗功能：仪器具有对管路冲洗的功能，冲洗时间可在在0s-600s内任意设置，步进1s； 9．具有振板功能：在0s-60s范围内可任意设置；步进1s 10. 具有防溢液功能：当注液过量时，多余洗液会自动被吸走，不会流入仪器内部； 11. 具有两点吸液功能：仪器具有两点吸液功能，两点间距可在0-60范围内任意设置，步进1s； 12.具有孔底部漂洗功能：漂洗时间在0s-99s范围内任意设置，步进1； ★13.每孔的注液范围：在10µl-3000µl范围内连续可调，步进10ul； 14．换液时间可调：在0s-600s范围内可任意设置； ★15. 采用无正、负压技术开发的新型洗板机（提供原厂盖章资料核实） 16.投标商需提供生产厂家针对本项目的授权书及产品彩页核对星号参数，如投标文件中未提供或提供不全将视为无效投标。验收需要对实际功能参数进行核对。 | 1 | 台 | 14800 | 动教