## Sheet1
安庆师范学院仪器设备采购报价表(AQSY201403-02L)
序号 | 仪器名称 | 产品规格及参数 | 投标产品品牌、型号及规格 | 数量 | 单价（元） | 总价（元）
1 | 投影机 | 1、中高端（工程）机，投影技术：3LCD，0.63英寸多晶硅有源矩阵式TFT液晶板×3； 2、标称亮度：4000（ISO21118国际标准亮度）/对比度： 3000:1/标准分辨率:1024*768(XGA)； 3、高效智能防尘过滤系统功能、防盗杆功能和断电保护。 4、自动垂直梯形校正、无信息源时，可设自动关机（时间可调）和进行待机状态、投影开机自动切换到VGA模式等环保节能投影机； 5、投影方式：支持正投、背投、桌面、吊装； 6、投影机自带扬声器16W；功耗： 330W；）灯泡类型：超高压汞灯；灯泡功率=215W；投影机灯泡寿命省电模式6000小时； 7、手动变焦；投影画面尺寸：40-300英寸； 8、输入信号：RGB输入：VGA，SVGA，XGA，WXGA，WXGA+，SXGA，SXGA+，MAC16；视频输入：NTSC，NTSC4.43，PAL，SECAM，M-PAL，N-PAL，PAL(60Hz)；HDTV：720p@50/60，1080i@50/60，1080p@50/60；SDTV：480i@60，480p@60，576i@50，576p@50 9、接口：输入/输出端子：RGB输入：模拟RGB：15针微型D-sub端子×2；HDMI输入：HDMI端子×1；视频输入：分量视频：RCA 端子×3(Y,Cb/Pb,Cr/Pr)；S-视频：微型DIN端子×1；复合视频：RCA 端子×1；音频输入：微型立体声端子×2;RCA端子×2（L/R）；麦克风输入：微型单声道端子×1；RGB输出：模拟RGB：15针微型D-sub端子×1；音频输出：RCA端子x2(L/R)；USB端口：USB显示/USB鼠标控制：USB(B)×1；无PC演示/无线网络：USB(A)×1 (USB无线网卡为选购件)；控制端口：RS232C：9针D-sub端子×1；网络端口：RJ-45端子×； 10、质保时间：≥3年/灯泡6个月； 11、钢制投影机多功能吊架。 |  | 2
2 | 投影机 | 1、★教育会议型或商用型或工程型，投影技术：3LCD，0.63英寸多晶硅有源矩阵式TFT液晶板×3； 2、★标称亮度：≥3500（ISO21118国际标准亮度）/对比度：≥3000:1/标准分辨率:1024*768(XGA)； 3、★高效智能防尘过滤系统功能、防盗杆功能和断电保护。 4、★自动垂直梯形校正、无信息源时，可设自动关机（时间可调）和进行待机状态、投影开机自动切换到VGA模式等环保节能投影机； 5、投影方式：支持正投、背投、桌面、吊装； 6、★投影机自带扬声器≥16W；功耗：≤330W；）灯泡类型：超高压汞灯；灯泡功率≤220W；投影机灯泡寿命：≥4000小时以上（标准模式）, 节能模式灯泡寿命≥6000小时以上； 7、变焦比：≥1.2倍；投影画面尺寸：40-300英寸； 8、接口：输入端子：RGB输入：模拟RGB：15针微型D-sub端子×2； HDMI输入：HDMI端子×1；视频输入：分量视频：15针微型D-sub端子×2(RGB输入共用)；S-视频：微型DIN端子×1；复合视频：RCA端子×1；音频输入：微型立体声端子×2；RCA端子×2（L/R）；麦克风输入：微型单声道端子×1； 输出端子：RGB输出：模拟RGB：15针微型D-sub端子×1；音频输出：RCA端子x2(L/R)； 控制端子：USB端口：USB显示/USB鼠标控制：USB(B)×1；★无PC演示/无线网络：USB(A)×2(USB无线网卡为选购件)；控制端口：RS232C：9针D-sub端子×1；网络端口：RJ-45端子×1； 9、★质保时间：≥3年/灯泡6个月； 10、钢制投影机多功能吊架。 |  | 1
3 | 电动幕 | 120寸电动幕布 |  | 1
4 | 电动幕 | 1.5m电动幕布 |  | 1
5 | 台式电脑 | Intel 酷睿 i5 3470/Ivy Bridge/四核心/4GB/DDR3 1333MHz/1TB 7200转，SATA2/DVD刻录机/AMD Radeon HD 6450，1GB/19英寸/1000Mbps以太网卡/USB2.0/耳机输出接口，麦克风输入接口/多功能读卡器/抗菌防水键盘/光电鼠标。 |  | 2
6 | 中控 | 1、中控面板一指切换、开启系统；1路232遥控输出/3路音频切换；三进二出VGA分配器/独特智能开关，保证安全使用； 2、前面板具有笔记本信号接口和笔记本ψ3.5mm音频输入接口；一路笔记本电源输出接口；网络接口和USB接口；ψ3.5mm话筒接口； 3、面板上可控制音量大小，具有内置数字音量控制，即对功放无任何要求； 4、可控制银幕升降/对投影机具有延时保护功能。 |  | 5
7 | 多媒体讲台 | 一体化钢制多媒体讲台：1、尺寸及规格： 120CM（长）×73CM（宽），高≥110CM(操作台面高度,即液晶显示器台面高度)。2、采用≥1.2mm优质冷轧钢板，全钢结构，布局紧凑合理，外形美观。3、表面经除锈酸洗等处理后静电喷塑，塑面经久耐用。4、讲台内可放置中央控制器，液晶显示器，功放等电教设备，采用DB通开锁，西门子导轨，经久耐用。 |  | 1
8 | 安装材料及安装费 | 1、含公牛牌电源插座1个；投影电源线：RVV3*1.5/电动幕线RVV3*1）；2、京华VGA连接线：3+4单晶无氧铜；控制线和音频线，另配1根1.5米的成品VGA线外接笔记本和秋叶原音频线，不得采用其它线代替；4、PVC线槽及相关辅材。5、教室多媒体安装及改造费。 |  | 7
合计：（大写） |  |  |  | （￥ 元）
备注：1.供货商负责将以上设备免费送至采购方指定地点安装调试到位，并提供免费三包。
|  | 报价单位（公章）： | 联系人：
|  | 报价日期： | 联系电话：